## Compra Murch
descrição | quantidade para 1 placa | 6 | para 5 placas + 1 reserva |  | Murch Comprou | Cebola Comprou | Observacoes
buzzer passivo 5V | 1 | unidades | 6 | unidades |  | X | já comprou
resistor buzzer - de 100 ohms | 1 | unidades | 6 | unidades | X
resistor buzzer - de 220 ohms | 1 | unidades | 6 | unidades | X
resistor led - de 330 ohms | 3 | unidades | 18 | unidades | X
LED RGB Alto Brilho Catodo Comum | 1 | unidades | 6 | unidades | X
barra de pinos 180º - 40 pinos | 2 | unidades | 12 | unidades | X |  | parte pelo ebay
conector kk 2 vias macho | 1 | unidades | 6 | unidades | X
conector kk 4 vias macho | 4 | unidades | 24 | unidades | X
conector kk 5 vias macho | 2 | unidades | 12 | unidades | X
conector kk 6 vias macho | 3 | unidades | 18 | unidades | X
conector kk 8 vias macho | 2 | unidades | 12 | unidades | X
Barra de Pinos Dupla Fêmea BCI003-2E (conector 3 + 3 vias femea) | 1 | unidades | 6 | unidades | X
barra pino longo 90º - 20 pinos | 1 | unidades | 6 | unidades | X |  | comprei a de 40 pois não acho a de 20 . Vamos quebra-lo no meio
Fonte chaveada 24V - 1 amp (Mini Fonte Chaveada Industrial 25W 24V 1A (MS-25W 24VDC/MS-25-24)) | 1 | unidades | 2 | unidades |  | X | já comprou
Fonte chaveada 5V - 2 amp | 1 | unidades | 2 | unidades |  | X | já comprou
conector mic 5 vias (cj M/F) | 4 | unidades | 8 | unidades | so macho | X | já comprou
Conector Circular Macho e Fêmea 12 Vias DS-1110-07-12 - Connfly | 2 | unidades | 1 | unidades | X |  | comprar 1 apenas
tomada 2 m | 1 | unidades | 6 | unidades |  |  | não sei o que é
prensa cabo tomada | 1 | unidades | 6 | unidades | X
cabo manga 5 - vias 24 AWG | X | metros | 10 | metros | X |  | ver se tem preto
Cabo Manga 11 Vias 26AWG Com Blindagem (metro) | X | metros | 5 | metros | X |  | ver se tem preto
cabo manga 12 vias - vias 24 AWG | X | metros | 5 | metros |  |  | ver se tem preto | tavez repetido. Talvez o de 11 sirva
terminal para solenoide (Terminal Faston Fêmea) | 8 | unidades | 30 | unidades |  |  | tem varios tamanhos não sei qual comprar
terminal para flowmeter (Conector Macho JS-1001-03 180° Passo 2.5mm - 3 Vias) | 5 | unidades | 15 | unidades | so 10
espaçador pequeno M/F m3 - coloca tela. Menor que tem | 6 | unidades | 36 | unidades | X |  | ebay
espaçador grande M/F | 10 | unidades | 60 | unidades | X |  | ebay
espaçador grande F/F | 20 | unidades | 120 | unidades | X |  | ebay
terminal para conector kk 2,54 ver se é apenas kk tem de ter este passo | 150 | unidades | 900 | unidades | X
conector kk 2 vias femea | 4 | unidades | 24 | unidades | X |  | comprei o resto no ebay
conector kk 3 vias femea | 2 | unidades | 12 | unidades | X
conector kk 4 vias femea | 3 | unidades | 18 | unidades | X |  | ebay
conector kk 5 vias femea | 3 | unidades | 18 | unidades | X
conector kk 6 vias femea | 3 | unidades | 18 | unidades | X
conector kk 8 vias femea | 7 | unidades | 42 | unidades | X
conector kk 10 vias femea | 1 | unidades | 6 | unidades | X
flat cable (AWG 24) - 2 vias | 1 | metros | 6 | metros | X
flat cable (AWG 24) - 4 vias | 2 | metros | 12 | metros |  | X
flat cable (AWG 24) - 5 vias | 4 | metros | 24 | metros | X |  | resto no ebay |  | peguei | não achou
flat cable (AWG 24) - 6 vias | 2 | metros | 12 | metros |  | X
flat cable (AWG 24) - 8 vias | 1 | metros | 6 | metros | X |  | ebay comprei de 10 vias |  |  | não achou | pode ser 26
Alicate para crimpar Terminais KK com passo de 2,54 | 1 | unidades | 1 | unidades | X
Cabo De Força Com Plug Bipolar Macho 90° 2 X 0,75mm 1,5M | 2 | unidades | 2 | unidades | X
Terminal Isolado Fêmea 6,3mm Azul Crimper NA4503 | 1 | unidades | 15 | unidades | X

## Pedido Eletropecas
ITENS DO PEDIDO
QTDE
VALOR UNITÁRIO
VALOR TOTAL
Barra de Pinos Dupla Fêmea BCI003-2E ( unid)
barra-de-pinos-dupla-femea-bci003-2e
0.554
11.09
Prensa Cabo Hellermann PC6.9 Preto ( unid)
prensa-cabo-hellermann-pc69-preto
0.461
9.22
Terminal Isolado Fêmea 6,3mm Azul Crimper NA4503 ( unid)
terminal-isolado-femea-63mm-azul-crimper-na4503
0.531
10.63
Terminal para Conector KK 2,5mm e 2,54MM PCF2 Metaltex PCT2 ( unid)
terminal-para-conector-kk-25mm-e-254mm-pcf2-metaltex-pct2
0.045
45.1

## Pedido Solda Fria
Resumo do pedido
Produto | Modelo | Quantidade | Preço | Total
Conector 5045-2 (KK 2 Vias Macho) |  | 10 | 0.13 | 1.3
Conector 5045-4 (KK 4 Vias Macho) |  | 30 | 0.22 | 6.6
Conector 5045-5 (KK 5 Vias Macho) |  | 16 | 0.29 | 4.64
Conector 5045-6 (KK 6 Vias Macho) |  | 22 | 0.34 | 7.48
Conector 5045-8 (KK 8 Vias Macho) |  | 16 | 0.45 | 7.2
Barra De Pinos 1x40 Vias 20mm 180 Graus 1 Lado Passo 2,54mm |  | 5 | 1.11 | 5.55
Led RGB 5mm Transparente 4 Terminais |  | 8 | 1.5 | 12
Resistor 330K 5% 1W (LR,LR,AM,DR) |  | 25 | 0.14 | 3.5
Resistor 220K 5% 1W (VM,VM,AM,DR) |  | 12 | 0.18 | 2.16
Resistor 100R 5% 1W (MR,PT,MR,DR) |  | 12 | 0.15 | 1.8
Alojamento Para Conector KK 2 Vias Tipo Molex 5051-2 |  | 20 | 0.09 | 1.8
Alojamento Para Conector KK 3 Vias Tipo Molex 5051-3 |  | 24 | 0.07 | 1.68
Alojamento Para Conector KK 6 Vias Tipo Molex 5051-6 |  | 25 | 0.13 | 3.25
Alojamento Para Conector KK 8 Vias Tipo Molex 5051-8 |  | 65 | 0.17 | 11.05
Alojamento Para Conector KK 10 Vias Tipo Molex 5051-10 |  | 11 | 0.2 | 2.2
Flat Cable 2 Vias Colorido 26 AWG (metro) |  | 8 | 0.68 | 5.44
Cabo De Força Com Plug Bipolar Macho 90° 2 X 0,75mm 1,5M |  | 2 | 8.89 | 17.78
Cabo Manga 11 Vias 26AWG Com Blindagem (metro) |  | 6 | 4.43 | 26.58
Cabo Manga 5 Vias 26AWG Com Blindagem (metro) |  | 11 | 3.26 | 35.86
Flat Cable 5 Vias Colorido 26 AWG (Metro) |  | 5 | 1.7 | 8.5
Sub-total: |  |  |  | 166.37
SEDEX - Entrega em até 2 dias úteis: |  |  |  | 13.94
Total: |  |  |  | 180.31

## Pedido Multicomercial
Itens do Pedido
Nome do Produto | SKU | Preço | Qtd | Subtotal
Conector Circular Macho e Fêmea 12 Vias DS-1110-07-12 - Connfly | PR00012175 | 22.8 | Solicitado: 1 | 22.8
Conector Mike 5 Vias Macho JL33054-5P - Jiali | PR00014392 | 4.8 | Solicitado: 8 | 38.4
Conector Macho JS-1001-03 180° Passo 2.5mm - 3 Vias | PR00013985 | 0.5 | Solicitado: 10 | 5
Subtotal |  |  |  | 66.2
Frete |  |  |  | 10.26
Valor Total |  |  |  | 76.46

## consolidado pra comprar origina
descrição | quantidade para 1 placa | 6 | para 5 placas + 1 reserva
buzzer passivo 5V | 1 | unidades | 6 | unidades | já comprou
resistor buzzer - de 100 ohms | 1 | unidades | 6 | unidades
resistor buzzer - de 220 ohms | 1 | unidades | 6 | unidades
resistor led - de 330 ohms | 3 | unidades | 18 | unidades
LED RGB Alto Brilho Catodo Comum | 1 | unidades | 6 | unidades
barra de pinos 180º - 40 pinos | 2 | unidades | 12 | unidades
conector kk 2 vias macho | 1 | unidades | 6 | unidades
conector kk 4 vias macho | 4 | unidades | 24 | unidades
conector kk 5 vias macho | 2 | unidades | 12 | unidades
conector kk 6 vias macho | 3 | unidades | 18 | unidades
conector kk 8 vias macho | 2 | unidades | 12 | unidades
conector 3 + 3 vias femea | 1 | unidades | 6 | unidades
https://www.eletropecas.com/Produto/barra-de-pinos-dupla-femea-bci003-2e
alternativa - Barra de Pinos Duplos Modu 2x40 Fêmea
barra pino longo 90º - 20 pinos | 1 | unidades | 6 | unidades
Fonte chaveada 24V - 1 amp (Mini Fonte Chaveada Industrial 25W 24V 1A (MS-25W 24VDC/MS-25-24)) | 1 | unidades | 2 | unidades | já comprou
Fonte chaveada 5V - 2 amp | 1 | unidades | 2 | unidades | já comprou
conector mic 5 vias (cj M/F) | 4 | unidades | 8 | unidades | já comprou
conector mic 12 vias (cj M/F) | 2 | unidades | 4 | unidades | comprar 1 apenas
https://loja.multcomercial.com.br/conector-circular-macho-e-femea-12-vias-ds-1110-07-12-connfly.html
tomada 2 m | 1 | unidades | 6 | unidades
prensa cabo tomada | 1 | unidades | 6 | unidades
cabo manga 5 - vias 24 AWG | X | metros | 10 | metros | ver se tem preto
cabo manga 12 vias - vias 24 AWG | X | metros | 5 | metros | ver se tem preto
terminal para solenoide (Terminal Faston Fêmea) | 8 | unidades | 30 | unidades
terminal para flowmeter (Conector Macho JS-1001-03 180° Passo 2.5mm - 3 Vias) | 5 | unidades | 15 | unidades
kit monta placas - varios
espaçador pequeno M/F | 6 | unidades | 36 | unidades | mercado livre
espaçador grande M/F | 10 | unidades | 60 | unidades | mercado livre
espaçador grande F/F | 20 | unidades | 120 | unidades | mercado livre
terminal para conector kk 2,54 ver se é apenas kk tem de ter este passo | 150 | unidades | 900 | unidades
conector kk 2 vias femea | 4 | unidades | 24 | unidades
conector kk 3 vias femea | 2 | unidades | 12 | unidades
conector kk 4 vias femea | 3 | unidades | 18 | unidades
conector kk 5 vias femea | 3 | unidades | 18 | unidades
conector kk 6 vias femea | 3 | unidades | 18 | unidades
conector kk 8 vias femea | 7 | unidades | 42 | unidades
conector kk 10 vias femea | 1 | unidades | 6 | unidades
flat cable (AWG 24) - 2 vias | 1 | metros | 6 | metros
flat cable (AWG 24) - 4 vias | 2 | metros | 12 | metros | já comprou
flat cable (AWG 24) - 5 vias | 4 | metros | 24 | metros | so tinha 5. falta 19 | peguei | não achou
flat cable (AWG 24) - 6 vias | 2 | metros | 12 | metros | já comprou
flat cable (AWG 24) - 8 vias | 1 | metros | 6 | metros | so tinha 2 falta 4 | peguei o conza 10 vias pois não tinha 8 vias | não achou | pode ser 26
Alicate para crimpar Terminais KK com passo de 2,54

## BOM 31_08_18
Basico | descrição |  | quantidade
1 | Caixa principal |  | 1
2 | placa de montagem |  | 1
3 | Caixa fonte |  | 1
4 | placa de montagem |  | 1
5 | Arduino Mega 2560 |  | 1
6 | Tela touch 7" / Tela touch 3,5" - (ver aba specs) |  | 1
7 | placa Rele 4x (4 Channel 5V Relay Module with Optical Coupler Protection ) |  | 1
8 | RFID NFC (13.56MHz PN532 On-board Antenna NFC / RFID Module with Smart Card for Arduino) |  | 1
9 | placa intermediaria |  | 1
|  | buzzer passivo 5V |  | 1
|  | resistor buzzer - de 100 ohms |  | 1 | 220 ohms
|  | resistor led - de 330 ohms |  | 3
|  | LED RGB Alto Brilho Catodo Comum |  | 1
|  | barra de pinos 180º - 40 pinos |  | 2
|  | conector kk 2 vias macho |  | 1
|  | conector kk 4 vias macho |  | 4
|  | conector kk 5 vias macho |  | 2
|  | conector kk 6 vias macho |  | 3
|  | conector kk 8 vias macho |  | 2
|  | conector 3 + 3 vias femea |  | 1 | https://www.eletropecas.com/Produto/barra-de-pinos-dupla-femea-bci003-2e | alternativa - Barra de Pinos Duplos Modu 2x40 Fêmea
|  | barra pino longo 90º - 20 pinos |  | 1
10 | SD reader ( SD Card Module Slot Socket Reader For Arduino) |  | 1
11 | SD card (SD Card16 GB,High Speed Memory Card ) |  | 1
12 | Fonte chaveada 24V - 1 amp |  | 1
13 | Fonte chaveada 5V - 2 amp |  | 1
14 | conector mic 5 vias (cj M/F) |  | 4
15 | conector mic 12 vias (cj M/F) |  | 2 |  | https://loja.multcomercial.com.br/conector-circular-macho-e-femea-12-vias-ds-1110-07-12-connfly.html
16 | tomada 2 m |  | 1
17 | prensa cabo tomada |  | 1
18 | cabo manga 5 - vias 24 AWG |  | x m
19 | cabo manga 12 vias - vias 24 AWG |  | xm
20 | flowmeter / engate rápido 3/8 (Working range:0.3-10L/min Pressure range: Water pressure 0.8 MPa below ) |  | 1
21 | solenoide 24 v / engate rápido 3/8 (Working pressure:0.02-0.8Mpa. Rated power: 4.8W. |  | 1
22 | terminal para solenoide (Terminal Faston Fêmea) |  | 2
23 | terminal para flowmeter (Conector Macho JS-1001-03 180° Passo 2.5mm - 3 Vias) |  | 1
24 | registros engate rapido 3/8 - 3/8 OD |  | 2
25 | isolamento |  | x m
26 | mangueira 3/8 para engate rápido |  | x m
27 | kit monta placas - varios | 6 base peq, 10 base gde e 20 fixa alto | 1
28 | parafusos M3x6 cabeça escariada |  | 16
29 | cabo JP4 |  | 1
|  | conector kk 8 vias femea |  | 2
|  | flat cable (AWG 24) - 8 vias |  | 0,4 m
|  | terminal para conector kk |  | 16
30 | cabo JP8 |  | 1
|  | conector kk 6 vias femea |  | 1
|  | conector kk 10 vias femea |  | 1
|  | flat cable (AWG 24) - 6 vias |  | 0,4 m
|  | terminal para conector kk |  | 12
31 | cabo JP5 |  | 1
|  | conector kk 6 vias femea |  | 1
|  | conector kk 3 vias femea |  | 2
|  | flat cable (AWG 24) - 6 vias |  | 0,4 m
|  | terminal para conector kk |  | 12
32 | cabo JP7 |  | 1
|  | conector kk 5 vias femea |  | 2
|  | flat cable (AWG 24) - 5 vias |  | 0,4 m
|  | terminal para conector kk |  | 10
33 | cabo X |  | 1
|  | conector kk 4 vias femea |  | 1
|  | conector kk 2 vias femea |  | 2
|  | flat cable (AWG 24) - 4 vias |  | 0,4 m
|  | terminal para conector kk |  | 8
34 | cabo flow |  | 1
|  | conector kk 5 vias femea |  | 1
|  | conector kk 2 vias femea |  | 1
|  | flat cable (AWG 24) - 5 vias |  | 0,4 m
|  | terminal para conector kk |  | 6
35 | cabo Rele |  | 1
|  | conector kk 8 vias femea |  | 2
|  | flat cable (AWG 24) - 6 vias |  | 0,4 m
|  | terminal para conector kk |  | 12
36 | cabo Led |  | 1
|  | conector kk 4 vias femea |  | 2
|  | flat cable (AWG 24) - 4 vias |  | 0,4 m
|  | terminal para conector kk |  | 8
37 | cabo RFID |  | 1
|  | conector kk 8 vias femea |  | 2
|  | flat cable (AWG 24) - 7 vias |  | 0,4 m
|  | terminal para conector kk |  | 14
38 | cabo SD |  | 1
|  | conector kk 6 vias femea |  | 1
|  | conector kk 8 vias femea |  | 1
|  | flat cable (AWG 24) - 6 vias |  | 0,4 m
|  | terminal para conector kk |  | 12
39 | cabo Alimentação |  | 1
|  | conector kk 2 vias femea |  | 1
|  | terminal para conector kk |  | 2
40 | flat cable reles |  | 1
|  | flat cable (AWG 24) - 1 vias |  | 0,5 m
41 | flat cable flow meter |  | 1
|  | flat cable (AWG 24) - 4 vias |  | 0,5 m
42 | flat cable caixa fonte |  | 1
|  | flat cable (AWG 24) - 5 vias |  | 2 m
|  | flat cable (AWG 24) - 2 vias |  | 0,5 m
|  | flat cable (AWG 24) - 5 vias |  | 0,5 m
|  | flat cable (AWG 24) - 4 vias |  | 0,5 m