## total custo
dolar | 3.7
X 2
Basico |  | $ | R$ |  | custo total 7" | Custo por torneira | Preço de venda ideal | Preço de venda ajustado | Margem
Carcaça principal |  |  | 60 | Sistema 1 Tap | 1026.38 | 1026.38 | 2052.76 | 2000 | 973.62 | 94.86%
Carcaça fonte |  |  | 40 | Sistema 2 Tap | 1137.48 | 568.74 | 2274.96 | 2400 | 1262.52 | 111%
Arduino |  | 15 | 55.5 | Sistema 3 Tap | 1248.58 | 416.1933 | 2497.16 | 2900 | 1651.42 | 132.3%
Rele |  | 8 | 29.6 | Sistema 4 Tap | 1359.68 | 339.92 | 2719.36 | 3200 | 1840.32 | 135.3%
RFID |  | 24.9 | 92.13
placa intermediaria montagem |  |  | 60 |  | custo total 3,5" | Custo por torneira | Preço de venda ideal | Preço de venda ajustado | Margem
componentese chicotes |  |  | 211.95 | Sistema 1 Tap | 930.18 | 930.18 | 1860.36 | 1800 | 869.82 | 93.51%
Fonte 24V |  |  | 50 | Sistema 2 Tap | 1041.28 | 520.64 | 2082.56 | 2200 | 1158.72 | 111.3%
Fonte 5V |  |  | 50
SD reader + card |  | 6 | 22.2
outros |  |  | 100
frete estimado |  | 25 | 92.5
863.88
Opcional |  | $ | R$
Tela touch 3,5" |  | 16 | 59.2
Tela touch 7" |  | 42 | 155.4
1 torneira (economiza cabos e pecas q ta no basico) |  | 23 | 7.1
2 torneira (economiza cabos e pecas q ta no basico) |  | 46 | 118.2
3 torneira (economiza cabos e pecas q ta no basico) |  | 69 | 229.3
4 torneira |  | 92 | 340.4

## peças
| qtd | custo total em dolar
solenoid NF 3/8 engate rapido | 1 | 8 | amazon
Medidor de fluxo 3/8 engate rapido | 1 | 8 | amazon
Valv eng rapido abre e fecha para emergencia do Sistema 3/8 engate rapido | 2 | 4 | amazon
mangueiras 3/8 - 20 cm | 0,2 m | 3
placa 4 Reles | 1 | 8
arduino | 1 | 15
Leitor / Gravador RFID | 1 | 24.9 | amazon
SD reader + card | 1 | 6
monitor 7" com shild | 1 | 42
monitor 3,5" com shild | 1 | 16 | buydisplay.com
importação |  | 25

## placa e chicotes
descrição | qtd | unidades | custo unit R$ | custo total R$
buzzer passivo 5V | 1 | unidades | 1.5 | 1.5
resistor buzzer - de 100 ohms | 1 | unidades | 0.15 | 0.15
resistor led - de 330 ohms | 3 | unidades | 0.15 | 0.45
LED RGB Alto Brilho Catodo Comum | 1 | unidades | 1.5 | 1.5
barra de pinos 180º - 40 pinos | 2 | unidades | 1.2 | 2.4
conector kk 2 vias macho | 1 | unidades | 0.3 | 0.3
conector kk 4 vias macho | 4 | unidades | 0.3 | 1.2
conector kk 5 vias macho | 2 | unidades | 0.3 | 0.6
conector kk 6 vias macho | 3 | unidades | 0.3 | 0.9
conector kk 8 vias macho | 2 | unidades | 0.3 | 0.6
Barra de Pinos Dupla Fêmea BCI003-2E (conector 3 + 3 vias femea) | 1 | unidades | 0.6 | 0.6
barra pino longo 90º - 20 pinos | 1 | unidades | 1.5 | 1.5
conector mic 5 vias (cj M/F) | 4 | unidades | 5 | 20
Conector Circular Macho e Fêmea 12 Vias DS-1110-07-12 - Connfly | 2 | unidades | 23 | 46
tomada 2 m | 1 | unidades | 9 | 9
prensa cabo tomada | 1 | unidades | 0.5 | 0.5
cabo manga 5 - vias 24 AWG | 8 | metros | 4.5 | 36
Cabo Manga 11 Vias 26AWG Com Blindagem (metro) | 3 | metros | 3.4 | 10.2
terminal para solenoide (Terminal Faston Fêmea) | 8 | unidades | 0.6 | 4.8
terminal para flowmeter (Conector Macho JS-1001-03 180° Passo 2.5mm - 3 Vias) | 5 | unidades | 0.5 | 2.5
espaçador pequeno M/F m3 - coloca tela. Menor que tem | 6 | unidades | 0.5 | 3
espaçador grande M/F | 10 | unidades | 0.5 | 5
espaçador grande F/F | 20 | unidades | 0.5 | 10
terminal para conector kk 2,54 ver se é apenas kk tem de ter este passo | 150 | unidades | 0.05 | 7.5
conector kk 2 vias femea | 4 | unidades | 0.25 | 1
conector kk 3 vias femea | 2 | unidades | 0.25 | 0.5
conector kk 4 vias femea | 3 | unidades | 0.25 | 0.75
conector kk 5 vias femea | 3 | unidades | 0.25 | 0.75
conector kk 6 vias femea | 3 | unidades | 0.25 | 0.75
conector kk 8 vias femea | 7 | unidades | 0.25 | 1.75
conector kk 10 vias femea | 1 | unidades | 0.25 | 0.25
flat cable (AWG 24) - 2 vias | 1 | metros | 4 | 4
flat cable (AWG 24) - 4 vias | 2 | metros | 4 | 8
flat cable (AWG 24) - 5 vias | 4 | metros | 4 | 16
flat cable (AWG 24) - 6 vias | 2 | metros | 4 | 8
flat cable (AWG 24) - 8 vias | 1 | metros | 4 | 4
211.95
Fonte chaveada 24V - 1 amp (Mini Fonte Chaveada Industrial 25W 24V 1A (MS-25W 24VDC/MS-25-24)) | 1 | unidades | 50 | 50
Fonte chaveada 5V - 2 amp | 1 | unidades | 50 | 50