## consolidado comp pra comprar
descrição | quantidade para 1 placa | 6 | para 5 placas + 1 reserva
buzzer passivo 5V | 1 | unidades | 6 | unidades
resistor buzzer - de 100 ohms | 1 | unidades | 6 | unidades
resistor buzzer - de 220 ohms | 1 | unidades | 6 | unidades
resistor led - de 330 ohms | 3 | unidades | 18 | unidades
LED RGB Alto Brilho Catodo Comum | 1 | unidades | 6 | unidades
barra de pinos 180º - 40 pinos | 2 | unidades | 12 | unidades
conector kk 2 vias macho | 1 | unidades | 6 | unidades
conector kk 4 vias macho | 4 | unidades | 24 | unidades
conector kk 5 vias macho | 2 | unidades | 12 | unidades
conector kk 6 vias macho | 3 | unidades | 18 | unidades
conector kk 8 vias macho | 2 | unidades | 12 | unidades
conector 3 + 3 vias femea | 1 | unidades | 6 | unidades
https://www.eletropecas.com/Produto/barra-de-pinos-dupla-femea-bci003-2e
alternativa - Barra de Pinos Duplos Modu 2x40 Fêmea
barra pino longo 90º - 20 pinos | 1 | unidades | 6 | unidades
Fonte chaveada 24V - 1 amp | 1 | unidades | 2 | unidades
Fonte chaveada 5V - 2 amp | 1 | unidades | 2 | unidades
conector mic 5 vias (cj M/F) | 4 | unidades | 5 | unidades
conector mic 12 vias (cj M/F) | 2 | unidades | 4 | unidades
https://loja.multcomercial.com.br/conector-circular-macho-e-femea-12-vias-ds-1110-07-12-connfly.html
tomada 2 m | 1 | unidades | 2 | unidades
prensa cabo tomada | 1 | unidades | 2 | unidades
cabo manga 5 - vias 24 AWG | X | metros | 10 | metros
cabo manga 12 vias - vias 24 AWG | X | metros | 10 | metros
terminal para solenoide (Terminal Faston Fêmea) | 12 | unidades | 72 | unidades
terminal para flowmeter (Conector Macho JS-1001-03 180° Passo 2.5mm - 3 Vias) | 5 | unidades | 30 | unidades
kit monta placas - varios
espaçador pequeno M/F | 6 | unidades | 36 | unidades
espaçador grande M/F | 10 | unidades | 60 | unidades
espaçador grande F/F | 20 | unidades | 120 | unidades
terminal para conector kk | 150 | unidades | 900 | unidades
conector kk 2 vias femea | 4 | unidades | 24 | unidades
conector kk 3 vias femea | 2 | unidades | 12 | unidades
conector kk 4 vias femea | 3 | unidades | 18 | unidades
conector kk 5 vias femea | 3 | unidades | 18 | unidades
conector kk 6 vias femea | 3 | unidades | 18 | unidades
conector kk 8 vias femea | 7 | unidades | 42 | unidades
conector kk 10 vias femea | 1 | unidades | 6 | unidades
flat cable (AWG 24) - 2 vias | 1 | metros | 6 | metros
flat cable (AWG 24) - 4 vias | 2 | metros | 12 | metros
flat cable (AWG 24) - 5 vias | 4 | metros | 24 | metros
flat cable (AWG 24) - 6 vias | 2 | metros | 12 | metros
flat cable (AWG 24) - 8 vias | 1 | metros | 6 | metros

## BOM 31_08_18
Basico | descrição |  | quantidade
1 | Caixa principal |  | 1
2 | placa de montagem |  | 1
3 | Caixa fonte |  | 1
4 | placa de montagem |  | 1
5 | Arduino Mega 2560 |  | 1
6 | Tela touch 7" / Tela touch 3,5" - (ver aba specs) |  | 1
7 | placa Rele 4x (4 Channel 5V Relay Module with Optical Coupler Protection ) |  | 1
8 | RFID NFC (13.56MHz PN532 On-board Antenna NFC / RFID Module with Smart Card for Arduino) |  | 1
9 | placa intermediaria |  | 1
|  | buzzer passivo 5V |  | 1
|  | resistor buzzer - de 100 ohms |  | 1 | 220 ohms
|  | resistor led - de 330 ohms |  | 3
|  | LED RGB Alto Brilho Catodo Comum |  | 1
|  | barra de pinos 180º - 40 pinos |  | 2
|  | conector kk 2 vias macho |  | 1
|  | conector kk 4 vias macho |  | 4
|  | conector kk 5 vias macho |  | 2
|  | conector kk 6 vias macho |  | 3
|  | conector kk 8 vias macho |  | 2
|  | conector 3 + 3 vias femea |  | 1 | https://www.eletropecas.com/Produto/barra-de-pinos-dupla-femea-bci003-2e | alternativa - Barra de Pinos Duplos Modu 2x40 Fêmea
|  | barra pino longo 90º - 20 pinos |  | 1
10 | SD reader ( SD Card Module Slot Socket Reader For Arduino) |  | 1
11 | SD card (SD Card16 GB,High Speed Memory Card ) |  | 1
12 | Fonte chaveada 24V - 1 amp |  | 1
13 | Fonte chaveada 5V - 2 amp |  | 1
14 | conector mic 5 vias (cj M/F) |  | 4
15 | conector mic 12 vias (cj M/F) |  | 2 |  | https://loja.multcomercial.com.br/conector-circular-macho-e-femea-12-vias-ds-1110-07-12-connfly.html
16 | tomada 2 m |  | 1
17 | prensa cabo tomada |  | 1
18 | cabo manga 5 - vias 24 AWG |  | x m
19 | cabo manga 12 vias - vias 24 AWG |  | xm
20 | flowmeter / engate rápido 3/8 (Working range:0.3-10L/min Pressure range: Water pressure 0.8 MPa below ) |  | 1
21 | solenoide 24 v / engate rápido 3/8 (Working pressure:0.02-0.8Mpa. Rated power: 4.8W. |  | 1
22 | terminal para solenoide (Terminal Faston Fêmea) |  | 2
23 | terminal para flowmeter (Conector Macho JS-1001-03 180° Passo 2.5mm - 3 Vias) |  | 1
24 | registros engate rapido 3/8 - 3/8 OD |  | 2
25 | isolamento |  | x m
26 | mangueira 3/8 para engate rápido |  | x m
27 | kit monta placas - varios | 6 base peq, 10 base gde e 20 fixa alto | 1
28 | parafusos M3x6 cabeça escariada |  | 16
29 | cabo JP4 |  | 1
|  | conector kk 8 vias femea |  | 2
|  | flat cable (AWG 24) - 8 vias |  | 0,4 m
|  | terminal para conector kk |  | 16
30 | cabo JP8 |  | 1
|  | conector kk 6 vias femea |  | 1
|  | conector kk 10 vias femea |  | 1
|  | flat cable (AWG 24) - 6 vias |  | 0,4 m
|  | terminal para conector kk |  | 12
31 | cabo JP5 |  | 1
|  | conector kk 6 vias femea |  | 1
|  | conector kk 3 vias femea |  | 2
|  | flat cable (AWG 24) - 6 vias |  | 0,4 m
|  | terminal para conector kk |  | 12
32 | cabo JP7 |  | 1
|  | conector kk 5 vias femea |  | 2
|  | flat cable (AWG 24) - 5 vias |  | 0,4 m
|  | terminal para conector kk |  | 10
33 | cabo X |  | 1
|  | conector kk 4 vias femea |  | 1
|  | conector kk 2 vias femea |  | 2
|  | flat cable (AWG 24) - 4 vias |  | 0,4 m
|  | terminal para conector kk |  | 8
34 | cabo flow |  | 1
|  | conector kk 5 vias femea |  | 1
|  | conector kk 2 vias femea |  | 1
|  | flat cable (AWG 24) - 5 vias |  | 0,4 m
|  | terminal para conector kk |  | 6
35 | cabo Rele |  | 1
|  | conector kk 8 vias femea |  | 2
|  | flat cable (AWG 24) - 6 vias |  | 0,4 m
|  | terminal para conector kk |  | 12
36 | cabo Led |  | 1
|  | conector kk 4 vias femea |  | 2
|  | flat cable (AWG 24) - 4 vias |  | 0,4 m
|  | terminal para conector kk |  | 8
37 | cabo RFID |  | 1
|  | conector kk 8 vias femea |  | 2
|  | flat cable (AWG 24) - 7 vias |  | 0,4 m
|  | terminal para conector kk |  | 14
38 | cabo SD |  | 1
|  | conector kk 6 vias femea |  | 1
|  | conector kk 8 vias femea |  | 1
|  | flat cable (AWG 24) - 6 vias |  | 0,4 m
|  | terminal para conector kk |  | 12
39 | cabo Alimentação |  | 1
|  | conector kk 2 vias femea |  | 1
|  | terminal para conector kk |  | 2
40 | flat cable reles |  | 1
|  | flat cable (AWG 24) - 1 vias |  | 0,5 m
41 | flat cable flow meter |  | 1
|  | flat cable (AWG 24) - 4 vias |  | 0,5 m
42 | flat cable caixa fonte |  | 1
|  | flat cable (AWG 24) - 5 vias |  | 2 m
|  | flat cable (AWG 24) - 2 vias |  | 0,5 m
|  | flat cable (AWG 24) - 5 vias |  | 0,5 m
|  | flat cable (AWG 24) - 4 vias |  | 0,5 m